## Eps sweep results
Expansion-Ratio Sweep (vacuum) — enter thrust_flux, Cf_vac computes automatically
Pc [Pa] | 5000000 | At [m^2] | 0.0006306 | Pamb [Pa] | 0 |  | Pamb=0 vacuum; Re varies per row (own column)
run_id | eps | % bell | theta_n | theta_e | Re_row [m] | length_mm | thrust_flux I [N] | Cf_vac (auto) | exit_mach | mdot_kgs | converged | notes
eps_01 | 2 | 0.8 | 22 | 14 | 0.020036 | 17.52 | 4430.6968 | 1.4052 | 1.9979 | 1.7142 | yes
eps_02 | 2.77 | 0.8 | 22 | 14 | 0.02358 | 28.1 | 4665.0892 | 1.4796
eps_03 | 3.84 | 0.8 | 22 | 14 | 0.027763 | 40.59 |  | 1.5563
eps_04 | 5.32 | 0.8 | 22 | 14 | 0.032678 | 55.27 |  | 1.6323
eps_05 | 7.37 | 0.8 | 22 | 14 | 0.038462 | 72.53 |  | 1.7146
eps_06 | 10.21 | 0.8 | 22 | 14 | 0.04527 | 92.86 |  | 1.7409
eps_07 | 14.14 | 0.8 | 22 | 14 | 0.053275 | 116.76 |  | 1.7508
eps_08 | 19.59 | 0.8 | 22 | 14 | 0.062708 | 144.92 | 5543.9409 | 1.7583
eps_09 | 27.14 | 0.8 | 22 | 14 | 0.073809 | 178.07 |  | 1.7765
eps_10 | 37.61 | 0.8 | 22 | 14 | 0.086887 | 217.11 |  | 1.8134
eps_11 | 52.1 | 0.8 | 22 | 14 | 0.10226 | 263.02 |  | 1.8504
eps_12 | 72.18 | 0.8 | 22 | 14 | 0.12037 | 317.08 | 5857.2988 | 1.8577
eps_13 | 100 | 0.8 | 22 | 14 | 0.14168 | 380.7 |  | 1.9299
Enter thrust_flux integral (yellow) -> Cf_vac auto-computes. Pamb=0 (vacuum). Bell shape fixed at baseline (0.80/22/14); only eps varies, so Re and length differ per row. Test eps=2, ~20 (eps_08), and 100 first to confirm meshing/cell-cap and convergence across the size range before running all 13.